## przedmiar
Przedmiar robót
Lp. | Podstawa | Opis i wyliczenia | j.m. | Poszcz. | Razem
KOSZTORYS:
1 | Łazienki-roboty ogólnobudowlane
1 d.1 | 1-1 kalkulacja własna | Roboty rozbiórkowe i demontażowe wraz z wywiezieniem gruzu i utylizacją-łazienki | kpl.
|  | 1,00 | kpl. | 1,000
|  |  |  | RAZEM | 1,000
2 d.1 | KNR 2-02 1118-11 analogia | Posadzki płytkowe z kamieni sztucznych; płytki 60x60 cm układane na klej metodą kombinowaną-zgodnie z wizualizacją | m2
|  | 78,98 | m2 | 78,980
|  |  |  | RAZEM | 78,980
3 d.1 | KNR-W 2-02 0840-07 analogia | Licowanie ścian płytkami z kamieni sztucznych o wymiarach 33,5x55 cm na zaprawie klejowej-zgodnie z wizualizacją | m2
|  | 264,68 | m2 | 264,680
|  |  |  | RAZEM | 264,680
4 d.1 | 1-1 kalkulacja własna | Montaż narożnika zewnętrznego 10/250 aluminiowego anoda-srebo | szt
|  | 25,00 | szt | 25,000
|  |  |  | RAZEM | 25,000
5 d.1 | 1-1 kalkulacja własna | Montaż luster | m2
|  | 2,20 * 1,20 * 3 + 1,20 * 1,20 * 4 + 0,8 * 0,9 * 1 | m2 | 14,400
|  |  |  | RAZEM | 14,400
6 d.1 | KNNR 2 1103-01 | Montaż skrzydeł drzwiowych wewnętrznych bezprzylgowych pełnych wraz z ościeżnicami zgodnie z specyfikacją | m2
|  | 0,90 * 2,00 * 7 | m2 | 12,600
|  |  |  | RAZEM | 12,600
7 d.1 | 1-1 kalkulacja własna | Ścianki sanitarne typu eltete | m2
|  | 60,00 | m2 | 60,000
|  |  |  | RAZEM | 60,000
8 d.1 | 1-1 kalkulacja własna | Dodatek na ukucia drzwi do ścianek eltete | szt
|  | 15,00 | szt | 15,000
|  |  |  | RAZEM | 15,000
9 d.1 | NNRNKB 202 2030-01 | Sufity podwieszone jednowarstwowe na ruszcie metalowym | m2
|  | 78,30 | m2 | 78,300
|  |  |  | RAZEM | 78,300
2 |  | Korytarze
10 d.2 | 1-1 kalkulacja własna | Roboty rozbiórkowe i demontażowe wraz z wywiezieniem gruzu i utylizacją-korytarze | kpl.
|  | 1,00 | kpl. | 1,000
|  |  |  | RAZEM | 1,000
11 d.2 | KNR 4-01 1202-09 | Zeskrobanie i zmycie starej farby w pomieszczeniach o powierzchni podłogi ponad 5 m2 | m2
|  | 900,00 | m2 | 900,000
|  |  |  | RAZEM | 900,000
12 d.2 | KNNR 3 0605-05 | Dwukrotne malowanie tynków wewnętrznych ścian i sufitów farbą emulsyjną z przetarciem tynków | m2
|  | 1100,00 | m2 | 1 100,000
|  |  |  | RAZEM | 1 100,000
13 d.2 | NNRNKB 202 2702-01 | Sufity podwieszone o konstrukcji metalowej z wypełnieniem płytami z włókien mineralnych z zastosowaniem profili poprzecznych o dług. 60 cm | m2
|  | 800,00 | m2 | 800,000
|  |  |  | RAZEM | 800,000
14 d.2 | 1-1 kalkulacja własna | Wykonanie tynku mozaikowego wraz z przygotowaniem podłoża. Kolor i struktura wyprawy jak na istniejących klatkach schodowych | m2
|  | 900,00 | m2 | 900,000
|  |  |  | RAZEM | 900,000
15 d.2 | KNNR 4 0142-02 analogia | Szafki hydrantowe wnękowe-demontaż oraz dostawa i montaż hydrantu HP25 z wężem półsztywnym dł. 30m wnękowego wraz z wykonaniem wnęki | kpl.
|  | 6,00 | kpl. | 6,000
|  |  |  | RAZEM | 6,000
3 |  | Instalacje elektryczne
16 d.3 | 1-1 kalkulacja własna | Opracowanie projektu-schematu technicznego wymiany instalacji elektrycznej z uwzględnieniem osprzętu elektrycznego przewidzianego do zamontowania sporządzonego przez osobę z uprawnieniami budowlanymi do projektowania w specjalności instalacyjnej w zakresie instalacji elektrycznych-do akceptacji przez Użytkowanika | kpl.
|  | 1,00 | kpl. | 1,000
|  |  |  | RAZEM | 1,000
17 d.3 | 1-1 kalkulacja własna | Kompletna wymiana instalacji elektrycznej wraz z zasileniem z rozdzielnicy głównej-łazienki + korytarze i montażem gniazd i właczników | kpl.
|  | 1,00 | kpl. | 1,000
|  |  |  | RAZEM | 1,000
18 d.3 | KNNR 5 0503-02 analogia | Oprawy oświetleniowe w sufitach podwieszanych -świetlówkowa do 3x40 W-żródło światła wymienne typu LED | kpl.
|  | 135,00 | kpl. | 135,000
|  |  |  | RAZEM | 135,000
19 d.3 | KNNR 5 0502-01 analogia | Oprawy oświetlenia awaryjnego | kpl.
|  | 4,00 | kpl. | 4,000
|  |  |  | RAZEM | 4,000
20 d.3 | KNNR 5 0502-01 analogia | Oprawy oświetleniowe przykręcane (zwykłe) - kinkiety do łazienek | kpl.
|  | 10,00 | kpl. | 10,000
|  |  |  | RAZEM | 10,000
21 d.3 | KNNR 5 0502-03 anaologia | Oprawy oświetleniowe przykręcane łazienkowe typu LED -do łazienek | kpl.
|  | 19,00 | kpl. | 19,000
|  |  |  | RAZEM | 19,000

## kosztorys1
Kosztorys ofertowy (ślepy)
Lp. | Podstawa | Opis | j.m. | Ilość | Cena | Wartość
KOSZTORYS:
1 |  | Łazienki-roboty ogólnobudowlane
1 d.1 | 1-1 kalkulacja własna | Roboty rozbiórkowe i demontażowe wraz z wywiezieniem gruzu i utylizacją-łazienki | kpl. | 1,000
2 d.1 | KNR 2-02 1118-11 analogia | Posadzki płytkowe z kamieni sztucznych; płytki 60x60 cm układane na klej metodą kombinowaną-zgodnie z wizualizacją | m2 | 78,980
3 d.1 | KNR-W 2-02 0840-07 analogia | Licowanie ścian płytkami z kamieni sztucznych o wymiarach 33,5x55 cm na zaprawie klejowej-zgodnie z wizualizacją | m2 | 264,680
4 d.1 | 1-1 kalkulacja własna | Montaż narożnika zewnętrznego 10/250 aluminiowego anoda-srebo | szt | 25,000
5 d.1 | 1-1 kalkulacja własna | Montaż luster | m2 | 2,20 * 1,20 * 3 + 1,20 * 1,20 * 4 + 0,8 * 0,9 * 1 = 14,400
6 d.1 | KNNR 2 1103-01 | Montaż skrzydeł drzwiowych wewnętrznych bezprzylgowych pełnych wraz z ościeżnicami zgodnie z specyfikacją | m2 | 0,90 * 2,00 * 7 = 12,600
7 d.1 | 1-1 kalkulacja własna | Ścianki sanitarne typu eltete | m2 | 60,000
8 d.1 | 1-1 kalkulacja własna | Dodatek na ukucia drzwi do ścianek eltete | szt | 15,000
9 d.1 | NNRNKB 202 2030-01 | Sufity podwieszone jednowarstwowe na ruszcie metalowym | m2 | 78,300
Razem dział: Łazienki-roboty ogólnobudowlane
2 | Lp- Podstawa Opisy j.m. Nakłady Koszt | Korytarze
10 d.2 | 1-1 kalkulacja własna | Roboty rozbiórkowe i demontażowe wraz z wywiezieniem gruzu i utylizacją-korytarze | kpl. | 1,000
11 d.2 | KNR 4-01 1202-09 | Zeskrobanie i zmycie starej farby w pomieszczeniach o powierzchni podłogi ponad 5 m2 | m2 | 900,000
12 d.2 | KNNR 3 0605-05 | Dwukrotne malowanie tynków wewnętrznych ścian i sufitów farbą emulsyjną z przetarciem tynków | m2 | 1 100,000
13 d.2 | NNRNKB 202 2702-01 | Sufity podwieszone o konstrukcji metalowej z wypełnieniem płytami z włókien mineralnych z zastosowaniem profili poprzecznych o dług. 60 cm | m2 | 800,000
14 d.2 | 1-1 kalkulacja własna | Wykonanie tynku mozaikowego wraz z przygotowaniem podłoża. Kolor i struktura wyprawy jak na istniejących klatkach schodowych | m2 | 900,000
15 d.2 | KNNR 4 0142-02 analogia | Szafki hydrantowe wnękowe-demontaż oraz dostawa i montaż hydrantu HP25 z wężem półsztywnym dł. 30m wnękowego wraz z wykonaniem wnęki | kpl. | 6,000
Razem dział: Korytarze
3 |  | Instalacje elektryczne
16 d.3 | 1-1 kalkulacja własna | Opracowanie projektu-schematu technicznego wymiany instalacji elektrycznej z uwzględnieniem osprzętu elektrycznego przewidzianego do zamontowania sporządzonego przez osobę z uprawnieniami budowlanymi do projektowania w specjalności instalacyjnej w zakresie instalacji elektrycznych-do akceptacji przez Użytkowanika | kpl. | 1,000
17 d.3 | 1-1 kalkulacja własna | Kompletna wymiana instalacji elektrycznej wraz z zasileniem z rozdzielnicy głównej-łazienki + korytarze i montażem gniazd i właczników | kpl. | 1,000
18 d.3 | KNNR 5 0503-02 analogia | Oprawy oświetleniowe w sufitach podwieszanych -świetlówkowa do 3x40 W-żródło światła wymienne typu LED | kpl. | 135,000
19 d.3 | KNNR 5 0502-01 analogia | Oprawy oświetlenia awaryjnego | kpl. | 4,000
20 d.3 | KNNR 5 0502-01 analogia | Oprawy oświetleniowe przykręcane (zwykłe) -kinkiety do łazienek | kpl. | 10,000
21 d.3 | KNNR 5 0502-03 anaologia | Oprawy oświetleniowe przykręcane łazienkowe typu lEd - do łazienek | kpl. | 19,000
Razem dział: Instalacje elektryczne
Zestawienie robocizny
Lp. |  | Nazwa | j.m. | Ilość | Cena jedn. | Wartość
1 | robocizna |  | r-g | 2 542,7771
RAZEM
Zestawienie materiałów
Lp. | Nazwa | j.m. | Ilość | Il inw. | Il wyk. | Cena jedn. | Wartość
1 | piasek do zapraw | m3 | 5,5000 | 0,0000 | 5,5000
2 | materiały pomocnicze | zł |  | 0,0000 | 2 333,8580
3 | zaprawa klejąca | kg | 410,6960 | 0,0000 | 410,6960
4 | zaprawa spoinująca | kg | 23,6940 | 0,0000 | 23,6940
5 | zaprawa klejąca (sucha mieszanka) | kg | 751,6912 | 0,0000 | 751,6912
6 | zaprawa do spoinowania-sucha mieszanka | kg | 49,7598 | 0,0000 | 49,7598
7 | płytki z kamieni sztucznych 60x60 | m2 | 80,5596 | 0,0000 | 80,5596
8 | płytki ścienne 33,3x55 | m2 | 277,9140 | 0,0000 | 277,9140
9 | narożnik aluminiowy | szt | 26,2500 | 0,0000 | 26,2500
10 | skrzydła drzwiowe płytowe wewnętrzne | m2 | 12,6000 | 0,0000 | 12,6000
11 | Ścianki sanitarne typu eltete | m2 | 60,0000 | 0,0000 | 60,0000
12 | dodatek do ukuć drzwiowych do ścianek eltete | szt | 15,0000 | 0,0000 | 15,0000
13 | lustro | m2 | 14,4000 | 0,0000 | 14,4000
14 | płyty gipsowo-kartonowe Rigips | m2 | 81,4320 | 0,0000 | 81,4320
15 | profil sufitowy | m | 344,5200 | 0,0000 | 344,5200
16 | wieszak | szt. | 159,7320 | 0,0000 | 159,7320
17 | łącznik krzyżowy | szt. | 207,4950 | 0,0000 | 207,4950
18 | wkręty | szt. | 1 197,9900 | 0,0000 | 1 197,9900
19 | łączniki rozporowe kpl. | szt. | 159,7320 | 0,0000 | 159,7320
20 | masa szpachlowa - sucha mieszanka | kg | 34,4520 | 0,0000 | 34,4520
21 | taśma spoinowa | m | 135,4590 | 0,0000 | 135,4590
22 | projekt-instalacja elektryczna | kpl. | 1,0000 | 0,0000 | 1,0000
23 | instalacja elektryczna | kpl. | 1,0000 | 0,0000 | 1,0000
24 | ciasto wapienne (wapno gaszone) | m3 | 2,4200 | 0,0000 | 2,4200
25 | mydło techniczne maziste (szare) 65% | kg | 19,8000 | 0,0000 | 19,8000
26 | wapno suchogaszone | t | 0,7920 | 0,0000 | 0,7920
27 | piasek do zapraw | m3 | 0,9000 | 0,0000 | 0,9000
28 | gips budowlany | t | 1,5400 | 0,0000 | 1,5400
29 | farby emulsyjne nawierzchniowe | dm3 | 319,0000 | 0,0000 | 319,0000
30 | szpachlówka gipsowa na tynku z dodatkiem farby emulsyjnej | kg | 660,0000 | 0,0000 | 660,0000
31 | płyty z włókien mineralnych o wym. 60x60x1,5 cm | szt. | 2 288,0000 | 0,0000 | 2 288,0000
32 | kształtowniki z blachy - profil główny | m | 1 360,0000 | 0,0000 | 1 360,0000
33 | kształtowniki z blachy - profil poprzeczny o długości 60 cm | m | 1 360,0000 | 0,0000 | 1 360,0000
34 | kształtowniki z blachy - kątownik przyścienny | m | 776,0000 | 0,0000 | 776,0000
35 | zawiesia do kształtowników | szt. | 704,0000 | 0,0000 | 704,0000
36 | pręty mocujące | szt. | 704,0000 | 0,0000 | 704,0000
37 | klamerki mocujące | szt. | 2 288,0000 | 0,0000 | 2 288,0000
38 | sprężyny przyścienne | szt. | 1 320,0000 | 0,0000 | 1 320,0000
39 | łączniki rozporowe kpl. | szt. | 2 024,0000 | 0,0000 | 2 024,0000
40 | tynk mozaikowy | m2 | 900,0000 | 0,0000 | 900,0000
41 | szafki hydrantowe wnękowe | szt. | 6,0000 | 0,0000 | 6,0000
42 | oprawy świetlówkowe | szt. | 135,0000 | 0,0000 | 135,0000
43 | klosze | szt. | 174,7200 | 0,0000 | 174,7200
44 | świetlówki | szt. | 174,5200 | 0,0000 | 174,5200
45 | zapłonniki | szt. | 173,0000 | 0,0000 | 173,0000
46 | oprawy żarowe do przykręcania | szt. | 10,0000 | 0,0000 | 10,0000
47 | żarówki | szt. | 14,5600 | 0,0000 | 14,5600
48 | oprawy żarowe do przykręcania | szt. | 4,0000 | 0,0000 | 4,0000
49 | oprawy świetlówkowe | szt. | 19,0000 | 0,0000 | 19,0000
RAZEM
Zestawienie sprzętu
Lp. | Nazwa | j.m. | Ilość | Cena jedn. | Wartość
1 | wyciąg | m-g | 2,4879
2 | środek transportowy | m-g | 11,1504
3 | wyciąg | m-g | 27,6286
4 | środek transportowy | m-g | 9,7667
5 | wyciąg jednomasztowy z napędem elektrycznym 0,5 t | m-g | 1,1000
RAZEM

## kosztorys2
Nr | Podstawa | Opis robót | Jm | Ilość | Cena jedn. | Wartość netto
1 | Rozdział | Instalacja wod-kan
1.1 | Element | Demontaż instalacji
1.1.1 | KNR 402/114/1 | Demontaż rurociągu stalowego ocynkowanego o średnicy 15- mm | m | 32
1.1.2 | KNR 402/114/1 | Demontaż rurociągu stalowego ocynkowanego o średnicy -20 mm | m | 79.6
1.1.3 | KNR 402/114/2 | Demontaż rurociągu stalowego ocynkowanego, Fi'25-32'mm | m | 12.5
1.1.4 | KNR 402/114/4 | Demontaż rurociągu stalowego ocynkowanego, Fi'65-80'mm | m | 16.35
1.1.5 | KNR 402/133/1 | Demontaż zaworu przelotowego o średnicy 15-25 mm | szt | 6
1.1.6 | KNR 402/235/8 | Demontaż ustępu z miską fajansową | kpl | 18
1.1.7 | KNR 402/235/6 | Demontaż umywalki | kpl | 15
1.1.8 | KNR 402/132/1 | Demontaż baterii umywalkowej | szt | 15
1.1.9 | KNR 402/230/5 | Demontaż rurociągu żeliwnego kanalizacyjnego. Rury żeliwne kanalizacyjne o średnicy 150 mm na ścianach budynku | m | 16.15
1.1.10 | KNR 402/230/4 | Demontaż rurociągu żeliwnego kanalizacyjnego. Rury żeliwne kanalizacyjne o średnicy -100 mm na ścianach budynku | m | 83
1.1.11 | KNR 402/230/4 | Demontaż rurociągu żeliwnego kanalizacyjnego. Rury żeliwne kanalizacyjne o średnicy 50- mm na ścianach budynku | m | 18
1.1.12 | KNR 402/109/1 | Demontaż podejścia wodociągowego pod zawór czerpalny, baterie, Fi'15'mm | szt | 15
1.1.13 | KNR 402/120/2 (1) | Demontaż zaworu ze złączką do węża, Fi'15-25'mm i zaworów do spłuczek | szt | 21
1.1.14 | KNR 402/144/1 | Demontaż podgrzewacza elektrycznego | szt | 1
1.1.15 | KNR 402/233/4 | Demontaż podejścia odpływowego Fi'100'mm | szt | 33
1.1.16 | KNR 402/233/3 | Demontaż podejścia odpływowego Fi'50-'mm | szt | 18
1.1.17 | Kalkulacja indywidualna | Demontaż kratki wentylacyjnej | szt | 10
1.1.18 | KNRW 215/219/1 (1) | Demontaz wpustu | szt | 5
1.1.19 | KNR 403/1001/1 | Wykucie bruzd mechanicznie, | m | 66
Razem Demontaż instalacji
1.2 | Element PARTER ŁAZIENKA DAMSKA
K.1 | BIAŁY MONTAŻ
1.2.1 | KNR 215/221/1 | Umywalka porcelanowa na blatowa | szt | 3
1.2.2 | KNR 215/115/1 | Bateria umywalkowa stojąca | szt | 3
1.2.3 | KNR GEBERIT 215/104/1 | Miska ustępowa wisząca | kpl | 5
1.2.4 | KNR GEBERIT 215/102/1 | Elementy montażowe do miski ustępowej | kpl | 5
1.2.5 | KNR GEBERIT 215/105/2 | Przyciski do spłuczek, podtynkowych | szt | 5
K.2 | INSTALACJA ZIMNEJ WODY
1.2.6 | KNR 215/104/7 | Rurociąg z rur stalowych ocynkowanych o połączeniach gwintowanych, na ścianach w budynkach niemieszkalnych, Dn 65mm | m | 17
1.2.7 | KNR 13/128/1 analogia | Rurociągi z rur PEX-a o średnicy 17x2,75mm łączonych za pomocą kształtek mosięznych | m | 6
1.2.8 | KNR 13/128/1 analogia | Rurociągi z rur PEX-a o średnicy 21x3,45mm łączonych za pomocą kształtek mosięznych | m | 2
1.2.9 | KNR 13/128/1 analogia | Rurociągi z rur PEX-a o średnicy 26x4,0mm łączonych za pomocą kształtek mosięznych | m | 2
1.2.10 | KNR 13/127/3 | Rurociągi z rur PEX-a o średnicy 32x4,0mm łączonych za pomocą kształtek mosięznych | m | 5.5
1.2.11 | KNR 13/127/5 | Rurociągi z rur PEX-a o średnicy 50x4,5mm łączonych za pomocą kształtek mosięznych | m | 11.5
1.2.12 KNR 215/112/1 Zawór ze złaczką do węża Dn15 szt 2,000 67,68 135,36 | KNR 215/112/1 | Zawór ze złaczką do węża Dn15 | szt | 2
1.2.13 | KNNR 4/116/6 (1) | Dodatki za podejścia dopływowe, w rurociągach z tworzyw sztucznych, o średnicy zewnętrznje 17 mm do płuczek ustępowych | szt | 5
1.2.14 | KNNR 4/116/1 (1) | Dodatki za podejścia dopływowe, w rurociągach z tworzyw sztucznych,o średnicy 17 mm do bateri, zaworów czerplanych | szt | 5
1.2.15 | KNR 34/101/6 | Izolacja grubości 6mm rurociągów o średnicy zewnętrznej 17 mm otulinami z pianki polietylenowej | m | 6
1.2.16 | KNR 34/101/6 | Izolacja grubości 6mm rurociągów o średnicy zewnętrznej 21 mm otulinami z pianki polietylenowej | m | 2
1.2.17 | KNR 34/101/6 | Izolacja grubości 6mm rurociągów o średnicy zewnętrznej 26 mm otulinami z pianki polietylenowej | m | 2
1.2.18 | KNR 34/101/6 | Izolacja grubości 9mm rurociągów o średnicy zewnętrznej 32 mm otulinami z pianki polietylenowej | m | 5.5
1.2.19 | KNR 34/101/8 | Izolacja grubości 13mm rurociągów o średnicy zewnętrznej 50 mm otulinami z pianki polietylenowej | m | 11.5
1.2.20 | KNNR 4/127/2 | Próba szczelności instalacji wodociągowych z rur z tworzyw sztucznych, dodatek za próbę w budynkach mieszkalnych, rurociąg Fido 63mm | m | 27
1.2.21 | KNNR 4/128/2 | Płukanie instalacji wodociągowej, w budynkach niemieszkalnych | m | 27
1.2.22 | KNR 403/1001/1 | Wykucie bruzd mechanicznie, | m | 27
1.2.23 | KNR 401/208/3 | Przebicie otworów | szt | 3
1.2.24 | KNR 401/207/1 | Zabetonowanie żwirobetonem bruzd o przekroju do 0,015 m2 w podłożach, stropach i ścianach bez deskowań i stemplowań | m | 27
K.3 INSTALACJA CIEPŁEJ WODY UŻYTKOWEJ | INSTALACJA CIEPŁEJ WODY UŻYTKOWEJ
1.2.25 | KNR 13/128/1 analogia | Rurociągi z rur PEX-a o średnicy 17x2,75mm łączonych za pomocą kształtek mosięznych | m | 2.7
1.2.26 | KNR 13/128/1 analogia | Rurociągi z rur PEX-a o średnicy 21x3,45mm łączonych za pomocą kształtek mosięznych | m | 2.5
1.2.27 | KNR 13/128/1 analogia | Rurociągi z rur PEX-a o średnicy 26x4,0mm łączonych za pomocą kształtek mosięznych | m | 3.5
1.2.28 | KNR 13/127/4 | Rurociągi z rur PEX-a o średnicy 40x4,0mm łączonych za pomocą kształtek mosięznych | m | 6
1.2.29 | KNNR 4/116/1 (1) | Dodatki za podejścia dopływowe, w rurociągach z tworzyw sztucznych,o średnicy 17 mm do bateri | szt | 3
1.2.30 | KNR 34/101/10 | Izolacja grubości 20mm rurociągów o średnicy zewnętrznej 17 mm otulinami z pianki polietylenowej | m | 2.7
1.2.31 | KNR 34/101/6 | Izolacja grubości 20mm rurociągów o średnicy zewnętrznej 21 mm otulinami z pianki polietylenowej | m | 2.5
1.2.32 | KNR 34/101/6 | Izolacja grubości 20mm rurociągów o średnicy zewnętrznej 26 mm otulinami z pianki polietylenowej | m | 3.5
1.2.33 | KNR 34/101/6 | Izolacja grubości 20mm rurociągów o średnicy zewnętrznej 40 mm otulinami z pianki polietylenowej | m | 6
1.2.34 | KNNR 4/127/2 | Próba szczelności instalacji wodociągowych z rur z tworzyw sztucznych, dodatek za próbę w budynkach mieszkalnych, rurociąg Fido 63mm | m | 14.7
1.2.35 | KNNR 4/128/2 | Płukanie instalacji wodociągowej, w budynkach niemieszkalnych | m | 14.7
1.2.36 | KNR 403/1001/1 | Wykucie bruzd mechanicznie, | m | 14.7
1.2.37 | KNR 401/208/3 | Przebicie otworów | szt | 3
1.2.38 | KNR 401/207/1 | Zabetonowanie bruzd | m | 14.7
K.4 | INSTALACJA KANALIZACJI SANITARNEJ
1.2.39 | KNR 215/217/2 | Rewizja kanalizacyjna d-110 | szt | 4
1.2.40 | KNR 215/205/2 | Rura d-50 PVC - rurociąg prowadzony wzdłuż ścian | m | 8.7
1.2.41 | KNR 215/205/4 | Rura d-110 PVC - rurociąg prowadzony wzdłuż ścian | m | 21.5
1.2.42 | KNR 215/228/1 | Rura d-50 PVC - rurociąg prowadzony pod posadką | m | 2.5
1.2.43 | KNR 215/228/3 | Rura d-110 PVC - rurociąg prowadzony pod posadką | m | 2
1.2.44 | KNR 215/212/3 | Wpust podłogowy d-110 z blokadą antyzapachową, minimalna przepustowość 0,5dm3/s | szt | 1
1.2.45 | KNR 31/116/2 | Próba szczelności instalacji kanalizacji grawitacyjnej | m | 34.7
1.2.46 | KNR 215/208/3 | Dodatki za podejścia odpływowe do umywalki i pralki | podejście | 4
1.2.47 | KNR 215/208/5 | Dodatki za podejścia do WC | podejście | 5
1.2.48 | KNR 403/1001/1 | Wykucie bruzd mechanicznie, | m | 48.7
1.2.49 | KNR 401/208/3 | Przebicie otworów | szt | 3
1.2.50 | KNR 401/207/1 | Zabetonowanie bruzd | m | 48.7
K.5 | WYPOSAŻENIE
1.2.51 | Kalkulacja indywidualna | SUSZARKA DO RĄKObudowa z plastiku ABS, automatyczna, uruchamiana na fotokomórkę, podświetlany panel, powłoka antybakteryjna, moc znamionowa 1800W, silnik bezszczotkowy, filtr HEPA | szt | 1
1.2.52 | Kalkulacja indywidualna | DOZOWNIK NA MYDŁO | szt | 3
1.2.53 | Kalkulacja indywidualna | UCHWYT DO PAPIERU TOALETOWEGO | szt | 5
1.2.54 | KNR 217/201/1 | WENTYLATOR WYWIEWNY DO KRARKI WENTYLACYJNEJ | szt | 2
1.2.55 | KNR 217/137/1 | KRATKA WENTYLACYJNA | szt | 2
Razem PARTER ŁAZIENKA DAMSKA
1.3 | Element | PARTER ŁAZIENKA DLA NIEPEŁONOSPRAWNYCH
K.6 | BIAŁY MONTAŻ
1.3.1 | KNR 215/221/1 | Umywalka porcelanowa dla niepełnosprawanych | szt | 1
1.3.2 | KNR 215/115/1 | Bateria umywalkowa stojąca dla niepełn. | szt | 1
1.3.3 | KNR GEBERIT 215/104/1 | Miska ustępowa wisząca dla niepełnosprawanych | kpl | 1
1.3.4 | KNR GEBERIT 215/102/1 | Elementy montażowe do miski ustępowej | kpl | 1
1.3.5 | KNR GEBERIT 215/105/2 | Przyciski do spłuczek, podtynkowych | szt | 1
K.7 | INSTALACJA ZIMNEJ WODY
1.3.6 | KNR 13/128/1 analogia | Rurociągi z rur PEX-a o średnicy 17x2,75mm łączonych za pomocą kształtek mosięznych | m | 2
1.3.7 KNR 215/112/1 Zawór ze złaczką do węża Dn15 szt 1,000 67,68 67,68 | KNR 215/112/1 | Zawór ze złaczką do węża Dn15 | szt | 1
1.3.8 | KNNR 4/116/6 (1) | Dodatki za podejścia dopływowe, w rurociągach z tworzyw sztucznych, o średnicy zewnętrznje 17 mm do płuczek ustępowych | szt | 1
1.3.9 | KNNR 4/116/1 (1) | Dodatki za podejścia dopływowe, w rurociągach z tworzyw sztucznych,o średnicy 17 mm do bateri, zaworów czerplanych | szt | 2
1.3.10 | KNR 34/101/6 | Izolacja grubości 6mm rurociągów o średnicy zewnętrznej 17 mm otulinami z pianki polietylenowej | m | 2
1.3.11 | KNNR 4/127/2 | Próba szczelności instalacji wodociągowych z rur z tworzyw sztucznych, dodatek za próbę w budynkach mieszkalnych, rurociąg Fido 63mm | m | 2
1.3.12 | KNNR 4/128/2 | Płukanie instalacji wodociągowej, w budynkach niemieszkalnych | m | 2
1.3.13 | KNR 403/1001/1 | Wykucie bruzd mechanicznie, | m | 2
1.3.14 | KNR 401/208/3 | Przebicie otworów | szt | 1
1.3.15 | KNR 401/207/1 | Zabetonowanie bruzd | m | 2
K.8 | INSTALACJA CIEPŁEJ WODY UŻYTKOWEJ
1.3.16 | KNR 13/128/1 analogia | Rurociągi z rur PEX-a o średnicy 17x2,75mm łączonych za pomocą kształtek mosięznych | m | 4.1
1.3.17 | KNNR 4/116/1 (1) | Dodatki za podejścia dopływowe, w rurociągach z tworzyw sztucznych,o średnicy 17 mm do bateri, | szt | 1
1.3.18 | KNR 34/101/10 | Izolacja grubości 20mm rurociągów o średnicy zewnętrznej 17 mm otulinami z pianki polietylenowej | m | 4.1
1.3.19 | KNNR 4/127/2 | Próba szczelności instalacji wodociągowych z rur z tworzyw sztucznych, dodatek za próbę w budynkach mieszkalnych, rurociąg Fido 63mm | m | 4.1
1.3.20 | KNNR 4/128/2 | Płukanie instalacji wodociągowej, w budynkach niemieszkalnych | m | 4.1
1.3.21 | KNR 401/208/3 | Przebicie otworów | szt | 1
1.3.22 | KNR 403/1001/1 | Wykucie bruzd mechanicznie, | m | 4.1
1.3.23 | KNR 401/207/1 | Zabetonowanie bruzd | m | 4.1
K.9 | INSTALACJA KANALIZACJI SANITARNEJ
1.3.24 | KNRW 215/214/1 | Rury d-160PVC pod posadzką | m | 1.5
1.3.25 | KNR 215/205/2 | Rura d-50 PVC - rurociąg prowadzony wzdłuż ścian | m | 3
1.3.26 | KNR 215/205/4 | Rura d-110 PVC - rurociąg prowadzony wzdłuż ścian | m | 1
1.3.27 | KNR 215/228/3 | Rura d-110 PVC - rurociąg prowadzony pod posadką | m | 1.5
1.3.28 | KNR 215/212/3 | Wpust podłogowy d-110 z blokadą antyzapachową, minimalna przepustowość 0,5dm3/s | szt | 1
1.3.29 | KNR 31/116/2 | Próba szczelności instalacji kanalizacji grawitacyjnej | m | 7
1.3.30 | KNR 215/208/3 | Dodatki za podejścia odpływowe do umywalki | podejście | 1
1.3.31 | KNR 215/208/5 | Dodatki za podejścia do WC | podejście | 1
1.3.32 | KNR 403/1001/1 | Wykucie bruzd mechanicznie, | m | 7
1.3.33 | KNR 401/208/3 | Przebicie otworów | szt | 1
1.3.34 | KNR 401/207/1 | Zabetonowanie bruzd | m | 7
K.10 | WYPOSAŻENIE
1.3.35 | Kalkulacja indywidualna | SUSZARKA DO RĄKObudowa z plastiku ABS, automatyczna, uruchamiana na fotokomórkę, podświetlany panel, powłoka antybakteryjna, moc znamionowa 1800W, silnik bezszczotkowy, filtr HEPA | szt | 1
1.3.36 | Kalkulacja indywidualna | DOZOWNIK NA MYDŁO | szt | 1
1.3.37 | Kalkulacja indywidualna | UCHWYT DO PAPIERU TOALETOWEGO | szt | 1
1.3.38 | KNR 217/137/1 | KRATKA WENTYLACYJNA | szt | 1
1.3.39 | Kalkulacja indywidualna | UCHWYTY DLA | szt | 1
NIEPEŁNOSPRAWANYCH UMYWALKA, WC
1.3.40 | KNR 217/201/1 | WENTYLATOR WYWIEWNY DO KRARKI WENTYLACYJNEJ | szt | 1
Razem PARTER ŁAZIENKA DLA NIEPEŁONOSPRAWNYCH
1.4 | Element | PARTER ŁAZIENKA DYREKTORA
K.11 | BIAŁY MONTAŻ
1.4.1 | KNR 215/221/1 | Umywalka porcelanowa na blatowa | szt | 2
1.4.2 | KNR 215/115/1 | Bateria umywalkowa stojąca | szt | 2
1.4.3 | KNR GEBERIT 215/104/1 | Miska ustępowa wisząca | kpl | 1
1.4.4 | KNR GEBERIT 215/102/1 | Elementy montażowe do miski ustępowej | kpl | 1
1.4.5 | KNR GEBERIT 215/105/2 | Przyciski do spłuczek, podtynkowych | szt | 1
K.12 | INSTALACJA ZIMNEJ WODY
1.4.6 | KNR 13/128/1 analogia | Rurociągi z rur PEX-a o średnicy 17x2,75mm łączonych za pomocą kształtek mosięznych | m | 2.5
1.4.7 | KNR 13/128/1 analogia | Rurociągi z rur PEX-a o średnicy 21x3,45mm łączonych za pomocą kształtek mosięznych | m | 2
1.4.8 | KNR 215/112/1 | Zawór ze złaczką do węża Dn15 | szt | 1
1.4.9 | KNNR 4/116/6 (1) | Dodatki za podejścia dopływowe, w rurociągach z tworzyw sztucznych, o średnicy zewnętrznje 17 mm do płuczek ustępowych | szt | 1
1.4.10 | KNNR 4/116/1 (1) | Dodatki za podejścia dopływowe, w rurociągach z tworzyw sztucznych,o średnicy 17 mm do bateri, zaworów czerplanych | szt | 3
1.4.11 | KNR 34/101/6 | Izolacja grubości 6mm rurociągów o średnicy zewnętrznej 17 mm otulinami z pianki polietylenowej | m | 2.5
1.4.12 | KNR 34/101/6 | Izolacja grubości 6mm rurociągów o średnicy zewnętrznej 21 mm otulinami z pianki polietylenowej | m | 2
1.4.13 | KNNR 4/127/2 | Próba szczelności instalacji wodociągowych z rur z tworzyw sztucznych, dodatek za próbę w budynkach mieszkalnych, rurociąg Fido 63mm | m | 4.5
1.4.14 | KNNR 4/128/2 | Płukanie instalacji wodociągowej, w budynkach niemieszkalnych | m | 4.5
1.4.15 | KNR 403/1001/1 | Wykucie bruzd mechanicznie, | m | 4.5
1.4.16 | KNR 401/207/1 | Zabetonowanie bruzd | m | 4.5
1.4.17 | KNR 401/208/3 | Przebicie otworów | szt | 1
K.13 | INSTALACJA CIEPŁEJ WODY UŻYTKOWEJ
1.4.18 | KNR 13/128/1 analogia | Rurociągi z rur PEX-a o średnicy 17x2,75mm łączonych za pomocą kształtek mosięznych | m | 5.1
1.4.19 | KNNR 4/116/1 (1) | Dodatki za podejścia dopływowe, w rurociągach z tworzyw sztucznych,o średnicy 17 mm do bateri, | szt | 2
1.4.20 | KNR 34/101/10 | Izolacja grubości 20mm rurociągów o średnicy zewnętrznej 17 mm otulinami z pianki polietylenowej | m | 5.1
1.4.21 | KNNR 4/127/2 | Próba szczelności instalacji wodociągowych z rur z tworzyw sztucznych, dodatek za próbę w budynkach mieszkalnych, rurociąg Fido 63mm | m | 5.1
1.4.22 | KNNR 4/128/2 | Płukanie instalacji wodociągowej, w budynkach niemieszkalnych | m | 5.1
1.4.23 | KNR 403/1001/1 | Wykucie bruzd mechanicznie, | m | 5.1
1.4.24 | KNR 401/208/3 | Przebicie otworów | szt | 1
1.4.25 | KNR 401/207/1 | Zabetonowanie bruzd | m | 5.1
K.14 | INSTALACJA KANALIZACJI SANITARNEJ
1.4.26 | KNRW 215/214/1 | Rury d-160PVC pod posadzką | m | 1.5
1.4.27 | KNR 215/205/2 | Rura d-50 PVC - rurociąg prowadzony wzdłuż ścian | m | 2
1.4.28 | KNR 215/205/4 | Rura d-110 PVC - rurociąg prowadzony wzdłuż ścian | m | 1.5
1.4.29 | KNR 215/212/3 | Wpust podłogowy d-110 z blokadą antyzapachową, minimalna przepustowość 0,5dm3/s | szt | 1
1.4.30 | KNR 31/116/2 | Próba szczelności instalacji kanalizacji grawitacyjnej | m | 5
1.4.31 | KNR 215/208/3 | Dodatki za podejścia odpływowe do umywalki | podejście | 2
1.4.32 | KNR 215/208/5 | Dodatki za podejścia do WC | podejście | 1
1.4.33 | KNR 403/1001/1 | Wykucie bruzd mechanicznie, | m | 5
1.4.34 | KNR 401/208/3 | Przebicie otworów | szt | 1
1.4.35 | KNR 401/207/1 | Zabetonowanie bruzd | m | 5
K.15 | WYPOSAŻENIE
1.4.36 | Kalkulacja indywidualna | SUSZARKA DO RĄKObudowa z plastiku ABS, automatyczna, uruchamiana na fotokomórkę, podświetlany panel, powłoka antybakteryjna, moc znamionowa 1800W, silnik bezszczotkowy, filtr HEPA | szt | 1
1.4.37 | Kalkulacja indywidualna | DOZOWNIK NA MYDŁO | szt | 2
1.4.38 | Kalkulacja indywidualna | UCHWYT DO PAPIERU TOALETOWEGO | szt | 1
1.4.39 | KNR 217/201/1 | WENTYLATOR WYWIEWNY DO KRARKI WENTYLACYJNEJ | szt | 1
1.4.40 | KNR 217/137/1 | KRATKA WENTYLACYJNA | szt | 1
Razem PARTER ŁAZIENKA DYREKTORA
1.5 | Element I PIĘTRO ŁAZIENKA DAMSKA
K.16 | BIAŁY MONTAŻ
1.5.1 | KNR 215/221/1 | Umywalka porcelanowa na blatowa | szt | 3
1.5.2 | KNR 215/115/1 | Bateria umywalkowa stojąca | szt | 3
1.5.3 | KNR GEBERIT 215/104/1 | Miska ustępowa wisząca | kpl | 5
1.5.4 | KNR GEBERIT 215/102/1 | Elementy montażowe do miski ustępowej | kpl | 5
1.5.5 | KNR GEBERIT 215/105/2 | Przyciski do spłuczek, podtynkowych | szt | 5
K.17 | INSTALACJA ZIMNEJ WODY
1.5.6 | KNR 13/128/1 analogia | Rurociągi z rur PEX-a o średnicy 17x2,75mm łączonych za pomocą kształtek mosięznych | m | 6.9
1.5.7 | KNR 13/128/1 analogia | Rurociągi z rur PEX-a o średnicy 21x3,45mm łączonych za pomocą kształtek mosięznych | m | 6.7
1.5.8 | KNR 13/128/1 analogia | Rurociągi z rur PEX-a o średnicy 26x4,0mm łączonych za pomocą kształtek mosięznych | m | 1.5
1.5.9 | KNR 13/128/1 analogia | Rurociągi z rur PEX-a o średnicy 32x4,5mm łączonych za pomocą kształtek mosięznych | m | 3.5
1.5.10 KNR 215/112/1 Zawór ze złaczką do węża Dn15 szt 1,000 67,68 67,68 | KNR 215/112/1 | Zawór ze złaczką do węża Dn15 | szt | 1
1.5.11 | KNNR 4/116/6 (1) | Dodatki za podejścia dopływowe, w rurociągach z tworzyw sztucznych, o średnicy zewnętrznje 17 mm do płuczek ustępowych | szt | 5
1.5.12 | KNNR 4/116/1 (1) | Dodatki za podejścia dopływowe, w rurociągach z tworzyw sztucznych,o średnicy 17 mm do bateri, zaworów czerplanych | szt | 4
1.5.13 | KNR 34/101/6 | Izolacja grubości 6mm rurociągów o średnicy zewnętrznej 17 mm otulinami z pianki polietylenowej | m | 6.9
1.5.14 | KNR 34/101/6 | Izolacja grubości 6mm rurociągów o średnicy zewnętrznej 21 mm otulinami z pianki polietylenowej | m | 6.7
1.5.15 | KNR 34/101/6 | Izolacja grubości 6mm rurociągów o średnicy zewnętrznej 26 mm otulinami z pianki polietylenowej | m | 1.5
1.5.16 | KNR 34/101/6 | Izolacja grubości 9mm rurociągów o średnicy zewnętrznej 32 mm otulinami z pianki polietylenowej | m | 3.5
1.5.17 | KNNR 4/127/2 | Próba szczelności instalacji wodociągowych z rur z tworzyw sztucznych, dodatek za próbę w budynkach mieszkalnych, rurociąg Fido 63'mm | m | 18.6
1.5.18 | KNNR 4/128/2 | Płukanie instalacji wodociągowej, w budynkach niemieszkalnych | m | 18.6
1.5.19 | KNR 401/208/3 | Przebicie otworów | szt | 2
1.5.20 | KNR 403/1001/1 | Wykucie bruzd mechanicznie, | m | 18.6
1.5.21 | KNR 401/207/1 | Zabetonowanie bruzd | m | 18.6
K.18 | INSTALACJA CIEPŁEJ WODY UŻYTKOWEJ
1.5.22 | KNR 13/128/1 analogia | Rurociągi z rur PEX-a o średnicy 17x2,75mm łączonych za pomocą kształtek mosięznych | m | 6.9
1.5.23 | KNR 13/128/1 analogia | Rurociągi z rur PEX-a o średnicy 21x3,45mm łączonych za pomocą kształtek mosięznych | m | 6.7
1.5.24 | KNR 13/128/1 analogia | Rurociągi z rur PEX-a o średnicy 26x4,0mm łączonych za pomocą kształtek mosięznych | m | 3.5
1.5.25 | KNNR 4/116/1 (1) | Dodatki za podejścia dopływowe, w rurociągach z tworzyw sztucznych,o średnicy 17 mm do bateri, | szt | 3
1.5.26 | KNR 34/101/10 | Izolacja grubości 20mm rurociągów o średnicy zewnętrznej 17 mm otulinami z pianki polietylenowej | m | 6.9
1.5.27 | KNR 34/101/6 | Izolacja grubości 20mm rurociągów o średnicy zewnętrznej 21 mm otulinami z pianki polietylenowej | m | 6.7
1.5.28 | KNR 34/101/6 | Izolacja grubości 20mm rurociągów o średnicy zewnętrznej 26 mm otulinami z pianki polietylenowej | m | 3.5
1.5.29 | KNNR 4/127/2 | Próba szczelności instalacji wodociągowych z rur z tworzyw sztucznych, dodatek za próbę w budynkach mieszkalnych, rurociąg Fido 63mm | m | 10.9
1.5.30 | KNNR 4/128/2 | Płukanie instalacji wodociągowej, w budynkach niemieszkalnych | m | 13.6
1.5.31 | KNR 403/1001/1 | Wykucie bruzd mechanicznie, | m | 13.6
1.5.32 | KNR 401/208/3 | Przebicie otworów | szt | 1
1.5.33 | KNR 401/207/1 | Zabetonowanie bruzd | m | 13.6
1.5.34 | KNR 215/506/1 analogia | Podgrzewacz elektryczny V=100dm3 | szt | 1
K.19 | INSTALACJA KANALIZACJI SANITARNEJ
1.5.35 | KNR 215/205/2 | Rura d-50 PVC - rurociąg prowadzony wzdłuż ścian | m | 3
1.5.36 | KNR 215/205/4 | Rura d-110 PVC - rurociąg prowadzony wzdłuż ścian, pod stropem | m | 23
1.5.37 | KNR 215/212/3 | Wpust podłogowy d-110 z blokadą antyzapachową, minimalna przepustowość 0,5dm3/s | szt | 1
1.5.38 | KNR 31/116/2 | Próba szczelności instalacji kanalizacji grawitacyjnej | m | 26
1.5.39 | KNR 215/208/3 | Dodatki za podejścia odpływowe do umywalki | podejście | 3
1.5.40 | KNR 215/208/5 | Dodatki za podejścia do WC | podejście | 5
1.5.41 | KNR 403/1001/1 | Wykucie bruzd mechanicznie, | m | 12
1.5.42 | KNR 401/208/3 | Przebicie otworów | szt | 3
1.5.43 | KNR 401/207/1 | Zabetonowanie bruzd | m | 12
K.20 | WYPOSAŻENIE
1.5.44 | Kalkulacja indywidualna | SUSZARKA DO RĄKObudowa z plastiku ABS, automatyczna, uruchamiana na fotokomórkę, podświetlany panel, powłoka antybakteryjna, moc znamionowa 1800W, silnik bezszczotkowy, filtr HEPA | szt | 1
1.5.45 | Kalkulacja indywidualna | DOZOWNIK NA MYDŁO | szt | 3
1.5.46 | Kalkulacja indywidualna | UCHWYT DO PAPIERU TOALETOWEGO | szt | 5
1.5.47 | KNR 217/201/1 | WENTYLATOR WYWIEWNY DO KRARKI WENTYLACYJNEJ | szt | 2
1.5.48 | KNR 217/137/1 | KRATKA WENTYLACYJNA | szt | 2
Razem I PIĘTRO ŁAZIENKA DAMSKA
1.6 | Element II PIĘTRO ŁAZIENKA DAMSKA
K.21 | BIAŁY MONTAŻ
1.6.1 | KNR 215/221/1 | Umywalka porcelanowa na blatowa | szt | 3
1.6.2 | KNR 215/115/1 | Bateria umywalkowa stojąca | szt | 3
1.6.3 | KNR GEBERIT 215/104/1 | Miska ustępowa wisząca | kpl | 6
1.6.4 | KNR GEBERIT 215/102/1 | Elementy montażowe do miski ustępowej | kpl | 6
1.6.5 | KNR GEBERIT 215/105/2 | Przyciski do spłuczek, podtynkowych | szt | 6
K.22 | INSTALACJA ZIMNEJ WODY
1.6.6 | KNR 13/128/1 analogia | Rurociągi z rur PEX-a o średnicy 17x2,75mm łączonych za pomocą kształtek mosięznych | m | 6.9
1.6.7 | KNR 13/128/1 analogia | Rurociągi z rur PEX-a o średnicy 21x3,45mm łączonych za pomocą kształtek mosięznych | m | 6.7
1.6.8 KNR 215/112/1 Zawór ze złaczką do węża Dn15 szt 1,000 67,68 67,68 | KNR 215/112/1 | Zawór ze złaczką do węża Dn15 | szt | 1
1.6.9 | KNNR 4/116/6 (1) | Dodatki za podejścia dopływowe, w rurociągach z tworzyw sztucznych, o średnicy zewnętrznje 17 mm do płuczek ustępowych | szt | 6
1.6.10 | KNNR 4/116/1 (1) | Dodatki za podejścia dopływowe, w rurociągach z tworzyw sztucznych,o średnicy 17 mm do bateri, zaworów czerplanych | szt | 4
1.6.11 | KNR 34/101/6 | Izolacja grubości 6mm rurociągów o średnicy zewnętrznej 17 mm otulinami z pianki polietylenowej | m | 6.9
1.6.12 | KNR 34/101/6 | Izolacja grubości 6mm rurociągów o średnicy zewnętrznej 21 mm otulinami z pianki polietylenowej | m | 6.7
1.6.13 | KNNR 4/127/2 | Próba szczelności instalacji wodociągowych z rur z tworzyw sztucznych, dodatek za próbę w budynkach mieszkalnych, rurociąg Fi'do 63'mm | m | 13.6
1.6.14 | KNNR 4/128/2 | Płukanie instalacji wodociągowej, w budynkach niemieszkalnych | m | 13.6
1.6.15 | KNR 403/1001/1 | Wykucie bruzd mechanicznie, | m | 13.6
1.6.16 | KNR 401/208/3 | Przebicie otworów | szt | 2
1.6.17 | KNR 401/207/1 | Zabetonowanie bruzd | m | 13.6
K.23 | INSTALACJA CIEPŁEJ WODY UŻYTKOWEJ
1.6.18 | KNR 13/128/1 analogia | Rurociągi z rur PEX-a o średnicy 17x2,75mm łączonych za pomocą kształtek mosięznych | m | 2.5
1.6.19 | KNR 13/128/1 analogia | Rurociągi z rur PEX-a o średnicy 21x3,45mm łączonych za pomocą kształtek mosięznych | m | 4
1.6.20 | KNNR 4/116/1 (1) | Dodatki za podejścia dopływowe, w rurociągach z tworzyw sztucznych,o średnicy 17 mm do bateri, | szt | 3
1.6.21 | KNR 34/101/10 | Izolacja grubości 20mm rurociągów o średnicy zewnętrznej 17 mm otulinami z pianki polietylenowej | m | 2.5
1.6.22 | KNR 34/101/6 | Izolacja grubości 20mm rurociągów o średnicy zewnętrznej 21 mm otulinami z pianki polietylenowej | m | 4
1.6.23 | KNNR 4/127/2 | Próba szczelności instalacji wodociągowych z rur z tworzyw sztucznych, dodatek za próbę w budynkach mieszkalnych, rurociąg Fi'do 63'mm | m | 6.5
1.6.24 | KNNR 4/128/2 | Płukanie instalacji wodociągowej, w budynkach niemieszkalnych | m | 6.5
1.6.25 | KNR 403/1001/1 | Wykucie bruzd mechanicznie, | m | 6.5
1.6.26 | KNR 401/208/3 | Przebicie otworów | szt | 1
1.6.27 | KNR 401/207/1 | Zabetonowanie bruzd | m | 6.5
K.24 | INSTALACJA KANALIZACJI SANITARNEJ
1.6.28 | KNR 215/209/3 | Wywiewka kanalizacyjna d-110/160 | szt | 4
1.6.29 | KNR 215/205/2 | Rura d-50 PVC - rurociąg prowadzony wzdłuż ścian | m | 6
1.6.30 | KNR 215/205/4 | Rura d-110 PVC - rurociąg prowadzony wzdłuż ścian, pod stropem | m | 24.3
1.6.31 | KNR 215/212/3 | Wpust podłogowy d-110 z blokadą antyzapachową, minimalna przepustowość 0,5dm3/s | szt | 1
1.6.32 | KNR 31/116/2 | Próba szczelności instalacji kanalizacji grawitacyjnej | m | 21.5
1.6.33 | KNR 215/208/3 | Dodatki za podejścia odpływowe do umywalki | podejście | 3
1.6.34 | KNR 215/208/5 | Dodatki za podejścia do WC | podejście | 6
1.6.35 | KNR 403/1001/1 | Wykucie bruzd mechanicznie, | m | 21.5
1.6.36 | KNR 401/208/3 | Przebicie otworów | szt | 4
1.6.37 | KNR 401/207/1 | Zabetonowanie bruzd | m | 21.5
K.25 | WYPOSAŻENIE
1.6.38 | Kalkulacja indywidualna | SUSZARKA DO RĄKObudowa z plastiku ABS, automatyczna, uruchamiana na fotokomórkę, podświetlany panel, powłoka antybakteryjna, moc znamionowa 1800W, silnik bezszczotkowy, filtr HEPA | szt | 1
1.6.39 | Kalkulacja indywidualna | DOZOWNIK NA MYDŁO | szt | 6
1.6.40 | Kalkulacja indywidualna | UCHWYT DO PAPIERU TOALETOWEGO | szt | 6
1.6.41 | KNR 217/201/1 | WENTYLATOR WYWIEWNY DO KRARKI WENTYLACYJNEJ | szt | 2
1.6.42 | KNR 217/137/1 | KRATKA WENTYLACYJNA | szt | 2
Razem II PIĘTRO ŁAZIENKA DAMSKA
Razem Instalacja wod-kan netto
VAT
Razem Instalacja wod-kan brutto
Zestawienie robocizny
Lp. | Nazwa zawodu |  |  |  | Ilość | Wartość
1. | Betoniarze grupa II |  |  |  | 16.312
2. | Izolarze grupa II |  |  |  | 9.5587
3. | Monter instalacji sanitarnych i ogrzewczych II |  |  |  | 160.0227
4. | Monter instalacji sanitarnych i ogrzewczych III |  |  |  | 32.78
5. | Monter instalacji technologicznych grupa II |  |  |  | 19.62
6. | Monter urządzeń i instalacji powietrznych II |  |  |  | 37.5888
7. | Robocizna |  |  |  | 118.142
8. | Robotnicy |  |  |  | 75.356
9. | Robotnicy grupa I |  |  |  | 178.7278
Razem (z dokładnością do zaokrągleń) |  |  |  |  | 648.108

## Zestawienie materiałów
Lp. | Nazwa materiału | Jm | Ilość | Wartość
1. | Bateria umywalkowa stojąca | szt | 11
2. | Bateria umywalkowa stojąca niepl. | szt | 1
3. | Cement portlandzki zwykły "35" bez dodatków | t | 0.8156
4. | DOZOWNIK NA MYDŁO | kpl | 15
5. | Element montażowy do miski ustępowej | kpl | 18
6. | Haki do rur Fi'65'mm | szt | 4.93
7. | Izolacja grubości 6mm rurociągów o średnicy zewnętrznej 17 mm otulinami z pianki polietylenowej | m | 26.73
8. | Izolacja grubości 6mm rurociągów o średnicy zewnętrznej 21 mm otulinami z pianki polietylenowej | m | 19.14
9. | Izolacja grubości 6mm rurociągów o średnicy zewnętrznej 26 mm otulinami z pianki polietylenowej | m | 3.85
10. | Izolacja grubości 9mm rurociągów o średnicy zewnętrznej 32 mm otulinami z pianki polietylenowej | m | 9.9
11. | Izolacja grubości 13mm rurociągów o średnicy zewnętrznej 50 mm otulinami z pianki polietylenowej | m | 13.225
12. | Izolacja grubości 20mm rurociągów o średnicy zewnętrznej 17 mm otulinami z pianki polietylenowej | m | 23.43
13. | Izolacja grubości 20mm rurociągów o średnicy zewnętrznej 21 mm otulinami z pianki polietylenowej | m | 14.52
14. | Izolacja grubości 20mm rurociągów o średnicy zewnętrznej 26 mm otulinami z pianki polietylenowej | m | 7.7
15. | Izolacja grubości 20mm rurociągów o średnicy zewnętrznej 40 mm otulinami z pianki polietylenowej | m | 6.6
16. | Klej Thermaflex 474 | dm3 | 1.4082
17. | Klipsy montażowe Thermaclips | szt | 667.7
18. | Kolano (krzywka) kanalizacyjne PVC 45°, 160'mm | szt | 0.45
19. | KRATKA WENTYLACYJNA | szt | 8
20. | Kształtki PEX 32x3,0mm | szt | 1.65
21. | Kształtki PEX 40x4,0mm | szt | 4.26
22. | Kształtki PEX 50x4.5mm | szt | 7.705
23. | Kształtki PEX-a 17x2,75mm | szt | 175.68
24. | Kształtki PEX-a 17x2,75mm | kg | 12.36
25. | Kształtki PEX-a 21x3,45mm | szt | 9.18
26. | Kształtki PEX-a 26x4,0mm | szt | 3.15
27. | Kształtki PEX-a 32x4,0mm | szt | 1.05
28. | Kształtki PVC kanalizacji wewnętrznej 50 mm | szt | 59.608
29. | Kształtki PVC kanalizacji wewnętrznej 110 mm | szt | 105.7195
30. | Łączniki z żeliwa ciągliwego ocynkowane Fi'65'mm | szt | 6.46
31. | Miska ustępowa wisząca | szt | 17
32. | Miska ustępowa wisząca dla niepełnosprawanych | szt | 1
33. | Piasek do betonów zwykłych | m3 | 1.4273
34. | Podgrzewacz elektryczny V=100dm3 | kpl | 1
35. | Przycisk do spłuczki podtynkowej | szt | 18
36. | Rewizja kanalizacyjna d-110 | szt | 4
37. | Rura d-50 PVC - rurociąg prowadzony pod posadką | m | 2.39
38. | Rura d-50 PVC - rurociąg prowadzony wzdłuż ścian | m | 18.9772
39. | Rura d-110 PVC - rurociąg prowadzony pod posadką | m | 3.227
40. | Rura d-110 PVC - rurociąg prowadzony wzdłuż ścian | m | 57.4678
41. | Rura PVC kanalizacji wewnętrznej kielichowa typ P 160'mm | m | 3
42. | Rura stalowa ze szwem gwintowana ocynkowana, (Dn'65) | m | 17.34
43. | Rurociągi z rur PEX-a o średnicy 17x2,75mm łączonych za pomocą kształtek mosięznych | m | 45.6
44. | Rurociągi z rur PEX-a o średnicy 21x3,45mm łączonych za pomocą kształtek mosięznych prowadzone | m | 30.6
45. | Rurociągi z rur PEX-a o średnicy 26x4,0mm łączonych za pomocą kształtek mosięznych prowadzone | m | 10.5
46. | Rurociągi z rur PEX-a o średnicy 32x4,0mm łączonych za pomocą kształtek mosięznych prowadzone | m | 5.665
47. | Rurociągi z rur PEX-a o średnicy 40x4,0mm łączonych za pomocą kształtek mosięznych | m | 9.62
48. | Rurociągi z rur PEX-a o średnicy 50x4,5mm łączonych za pomocą kształtek mosięznych | m | 11.73
49. | Sedes z tworzywa sztucznego | kpl | 18
50. | SUSZARKA DO RĄK | kpl | 5
51. | Syfon umywalkowy chromowany, | szt | 11
52. | Syfon umywalkowy chromowany, dla niepl. | szt | 1
53. | Taśma Thermatape FR 3x50 mm | m | 9.7448
54. | UCHWYT DO PAPIERU TOALETOWEGO | kpl | 18
55. | UCHWYTY DLA NIEPEŁNOSPRAWANYCH UMYWALKA, WC | kpl | 1
56. | Uchwyty do rur PEX 32mm | szt | 6.105
57. | Uchwyty do rur PEX 40mm | szt | 6
58. | Uchwyty do rur PEX 50mm | szt | 10.005
59. | Uchwyty do rur PVC 50mm | szt | 13
60. | Uchwyty do rur PVC 110mm | szt | 89.3
61. | Uchwyty do rur PVC 160mm | szt | 2.1
62. | Umywalka porcelanowa dla niepełnosprawanych | szt | 1
63. | Umywalka porcelanowa na blatowa | szt | 11
64. | Uszczelka gumowa pierścieniowa do rur kanalizacyjnych PVC, 50mm | szt | 87.255
65. | Uszczelka gumowa pierścieniowa do rur kanalizacyjnych PVC, 110mm | szt | 173.675
66. | WENTYLATOR WYWIEWNY DO KRARKI WENTYLACYJNEJ | szt | 7
67. | Woda | m3 | 0.8156
68. | Wpust podłogowy d-110 z blokadą antyzapachową, minimalna przepustowość 0,5dm3/s | szt | 5
69. | Wywiewka kanalizacyjna d-110/160 | szt | 4
70. | Zawór kątowy do baterii | szt | 24
71. | Zawór ze złaczką do węża Dn15 | szt | 6
72. | Żwiry do betonów zwykłe wielofrakcyjne 4,0-31,5 mm | m3 | 2.4468
Razem (z dokładnością do zaokrągleń)
Wartość materiałów pomocniczych (Materiały):
Wartość materiałów pomocniczych (Robocizna):
Razem z materiałami pomocniczymi:
Lp. | Nazwa sprzętu |  | Jm |  | Ilość | Wartość
1. | Betoniarka wolnospadowa elektryczna 150 dm3 |  | m-g |  | 4.078
2. | Bruzdownica |  | m-g |  | 134.95
3. | Samochód dostawczy do 0,9 t (1) |  | m-g |  | 5.284
4. | Samochód skrzyniowy do 5t (1) |  | m-g |  | 0.3961
5. | Środek transportowy (1) |  | m-g |  | 0.90037
6. | Żuraw okienny |  | m-g |  | 18.351
Razem m-g (z dokładnością do zaokrągleń) |  |  |  |  | 163.9595